## Command Table
|  |  |  | CAN Messages | [10 empty] | Devices
Megjegyzés | Host TCP Command | Trigger | Description | Dir | ID yy:Family Code xx: address | Length | Byte0 | Byte1 | Byte2 | Byte3 | Byte4 | Byte5 | Byte6 | Byte7 | MALT40IO | MALT132 MALT23THV MALT24VI | MALT16PIN | MALT160T | MALTCON | MALTMMI
[7 empty] | Devices MALT40IO: 0x01 | 0x03 | 0x05 | 0x15 | 0x0B | 0x13
Globális reset, erre mindenki újraindul |  |  | Reset Module | Rx | 0x1551xxyy | 2 | Byte0: 0xAA; Byte1: Family Code; Devices MALT40IO: X | X | X | X | X | X
Host indulás után megkérdezi lassú művelet 0x1558FFFFF [AB, FF]: midnen kártya küld "Init Info"-t |  | Host indulás után megkérdezi | Ask All Init Info | Rx | 0x1551xxyy | 2 | Byte0: 0xAB; Byte1: Family Code; Devices MALT40IO: X | X | X | X | X | X
Version: [2D, 01] = > "V01.2D" Family Code: 0x0B => MALTCON |  | Kártya indulás kérdés nékül küldi "Ask All Init Info" "Ask Init Info" | Init Info | Tx | 0x1552xxyy | 7 | 0xF0 | 0x01 | Family Code | Slot? | Option Code | version [0] | version [1] |  | X | X | X | X | X | X
|  |  | ASK ALL Inputs Status | Rx |  | 3 | Byte0: Family Code
port: [0..255] n: 0 => K1 0 <= n < Max Output Count |  |  | Set OFF One Output | Rx |  | 4 | Byte0: Family Code; Byte1: 0x01; Byte2: port n.; Byte3: 0x00; Devices MALT40IO: X | X | X | X
port: [0..255] n: 0 => K1 0 <= n < Max Output Count |  |  | Set ON One Output | Rx |  | 4 | Byte0: Family Code; Byte1: 0x01; Byte2: port n.; Byte3: 0x01; Devices MALT40IO: X | X | X | X
|  |  | ASK ALL Inputs Status | Rx | 0x1551xxyy | 3 | Byte0: Family Code; Byte1: 0x02; Byte2: autosend? |  |  |  |  | X
|  |  | ALL Inputs Status | Tx | 0x1552xxyy | 3 | Family Code | 0x02 | value [0] | value [1] | value [2] | value [3] | [7 empty] | X
|  |  | Set OFF Several Outputs | Rx |  | 8 | Family Code | 0x03 | value [0] | value [1] | value [2] | value [3] | 0x00 | block | X block: 0..1 | X | X | X block: 0..4
|  |  | Set ON Several Outputs | Rx |  | 8 | Family Code | 0x03 | value [0] | value [1] | value [2] | value [3] | 0x01 | block | X block: 0..1 | X | X | X block: 0..4
|  |  | Toogle Several Outputs | Rx |  | 8 | Family Code | 0x03 | value [0] | value [1] | value [2] | value [3] | 0x02 | block | X block: 0..1 | X | X | X block: 0..4
|  |  | Card Soft Reset 220914 - YAV90132 | Rx |  | 7 | Family Code | 0x03 | 0x00 | 0x00 | 0x00 | 0x00 | 0x06
autsend:0x01 -> miden változás után küld "All Output Status"-t |  |  | Ask All Outputs Status | Rx |  | 3 | Byte0: Family Code; Byte1: 0x04; Byte2: autosend?; Devices MALT40IO: X | X | X | X |  | X
|  | "Ask All Outputs Status" és akimeneten történő változás hatására, "Set OFF One Output", "Set ON One Output", "Set OFF Several Outputs", "Set ON Several Outputs", "MMI Set OFF Several Outputs", "MMI Set ON Several Outputs" | All Output Status | Tx |  | 7 | Family Code | 0x04 | value [0] | value [1] | value [2] | value [3] | block |  | X block: 0..1 | X | X | X block: 0..4 |  | X
|  |  | Set OFF Several Outputs | Rx |  | 6 | Family Code | 0x05 | value [0] | value [1] | value [2] | value [3] | [7 empty] | X
|  |  | Set ON Several Outputs | Rx |  | 6 | Family Code | 0x06 | value [0] | value [1] | value [2] | value [3] | [7 empty] | X
|  |  | Toogle Several Outputs | Rx | 0x1551xxyy | 6 | Family Code | 0x07 | value [0] | value [1] | value [2] | value [3] | [7 empty] | X
|  |  | Ask All Inputs Status | Rx | 0x1551xxyy | 3 | Byte0: Family Code; Byte1: 0x07; Byte2: autosend?; Devices MALT40IO: X
|  | "Ask All Inputs Status" és a bementen történő változás hatására | All Inputs Status | Tx |  | 6 | Family Code | 0x07 | value [0] | value [1] | value [2] | value [3] | block |  | X block: 0..1
|  |  | ASK ALL Key Inputs Status | Rx | 0x1551xxyy | 3 | Byte0: Family Code; Byte1: 0x0A; Byte2: autosend? |  |  |  |  | X
|  |  | All Key Inputs Status | Tx | 0x1552xxyy | 3 | Byte0: Family Code; Byte1: 0x0A; Byte2: value [0]; Byte3: value [1]; Byte4: value [2] |  |  |  |  | X
|  | Host bejeltkezés után megkérdezi | Ask Main Counter | Rx |  | 4 | Byte0: Family Code; Byte1: 0x10; Byte2: Channel 0x01; Byte3: 0x00 |  |  |  | X
|  |  | Inc Main Counter | Rx |  | 4 | Byte0: Family Code; Byte1: 0x10; Byte2: Channel 0x01; Byte3: 0x01 |  |  |  | X
|  |  | Reset Main Counter | Rx |  | 4 | Byte0: Family Code; Byte1: 0x10; Byte2: Channel 0x01; Byte3: 0x03
6TL-Phi6: CYCLES FROM MAINT Karbantartások száma |  | "Ask Main Counter", "Inc Main Counter" és "Reset Main Counter" hatására | Main Counter | Tx |  | 7 | Family Code | 0x10 | Channel 0x01 | value [0] | value [1] | value [2] | value [3] | [5 empty] | X
|  | Host bejeltkezés után megkérdezi | Ask Cycle Counter | Rx |  | 4 | Byte0: Family Code; Byte1: 0x11; Byte2: Channel 0x01; Byte3: 0x00 |  |  |  | X
|  |  | Reset Cycle Counter | Rx |  | 4 | Byte0: Family Code; Byte1: 0x11; Byte2: Channel 0x01; Byte3: 0x03 |  |  |  | X
6TL-Phi6: TOTAL CYCLES Ez egy számított érték "Main Counter" + "Cycle Counter" |  | "Ask Cycle Counter", "Reset Cycle Counter" és Kétkezes indítás kimentének aktiválása | Cycle Counter | Tx |  | 6 | Family Code | 0x11 | Channel 0x01 | value [0] | value [1] | value [2] | value [3] | [5 empty] | X
Host bejeltkezés után megkérdezi |  | Host bejeltkezés után megkérdezi MALT Explorer periodikusan kérdezi | Ask Cycle Presets | Rx |  | 4 | Byte0: Family Code; Byte1: 0x12; Byte2: Channel 0x01; Byte3: 0x00 |  |  |  | X
|  |  | Set Cycle Presets | Rx |  | 7 | Family Code | 0x12 | Channel 0x01 | 0x02 | value [0] | value [1] | value [2] | value [3] |  |  |  |  | X
6TL-Phi6: MAINTENANCE Ennyi ciklus után kell karbantartani. |  | "Ask Cycle Presets", "Set Cycle Presets" hatására | Cycle Presets | Tx |  | 6 | Family Code | 0x12 | Channel 0x01 | value [0] | value [1] | value [2] | value [3] | [5 empty] | X
error: 0x01 -> Cycle Counter > Cycle Presets error: 0x00 -> Cycle Counter < Cycle Presets |  | "Ask Cycle Counter", "Reset Main Counter", "Set Cycle Presets" és a kétkezes indítás kimentének aktiválása | Cycle Counter Status | Tx |  | 4 | Byte0: Family Code; Byte1: 0x15; Byte2: Channel 0x01; Byte3: status |  |  |  | X
channel: 0x01->Right, 0x02->Left, 0x80->Output |  | Host bejeltkezés után megkérdezi | Ask Sensor Status | Rx |  | 3 | Byte0: Family Code; Byte1: 0x18; Byte2: 0x00 |  |  |  | X
|  | "Ask Sensor Status", ha változik a Left, Right sensor állapota | Sensor Status | Tx |  | 3 | Byte0: Family Code; Byte1: 0x18; Byte2: status [0] |  |  |  | X
|  |  | Set Test System Status | Rx | 0x1551xxyy | 3 | Byte0: Family Code; Byte1: 0x20; Byte2: value [0] |  |  |  |  | X
|  |  | Ask Test System Status | Rx | 0x1551xxyy | 2 | Byte0: Family Code; Byte1: 0x21 |  |  |  |  | X
|  |  | Test System Status | Tx | 0x1552xxyy | 3 | Byte0: Family Code; Byte1: 0x21; Byte2: value [0] |  |  |  |  | X
|  | Host bejeltkezés után megkérdezi | Ask Custom Serial Number | Rx |  | 3 | Byte0: Family Code; Byte1: 0x21; Byte2: 0x00 |  |  |  | X
|  |  | Set Custom Serial Number | Rx |  | 7 | Family Code | 0x21 | 0x01 | value [0] | value [1] | value [2] | value [3] | [5 empty] | X
[01,00,00,00]:1 [FF,00,00,00]:255 [00,01,00,00]:256 [FF,FF,FF,FF]:4294967295 |  | "Ask Custom Serial Number", "Set Custom Serial Number" hatására | Custom Serial Number | Tx |  | 6 | Family Code | 0x21 | value [0] | value [1] | value [2] | value [3] | [6 empty] | X
Nem minden 6TL kártya támogatja |  | Host bejeltkezés után megkérdezi | Ask Serial Number | Rx |  | 3 | Byte0: Family Code; Byte1: 0xDE; Byte2: 0xF5; Devices MALT40IO: X | X | X | X | X
Nem minden 6TL kártya támogatja |  | "Ask Serial Number" | Serial Number | Tx |  | 7 | Family Code | 0xDE | 0xF0 | value [0] | value [1] | value [2] | value [3] |  | X | X | X | X | X
Nem kompatibilis a YAV rendszerével |  |  | Reset Output Cycle Counters | Rx |  | 3 | Byte0: Family Code; Byte1: 0xEE; Byte2: 0x00; Devices MALT40IO: X | X | X | X
Nem kompatibilis a YAV rendszerével Ez a relé, szelep digitális kimenet ciklusszámlálója |  |  | Ask Output Cycle Counter | Rx |  | 4 | Byte0: Family Code; Byte1: 0xEE; Byte2: 0x01; Byte3: port n.; Devices MALT40IO: X | X | X | X
Nem kompatibilis a YAV rendszerével |  | "Ask Output Cycle Counter" | Output Cycle Counter | Tx |  | 8 | Family Code | 0xEE | 0x01 | port n. | value [0] | value [1] | value [2] | value [3] | X | X | X | X
Nem kompatibilis a YAV rendszerével A kimenetek sátutászát frissíti 220914: MALTCVI24-nél tudomásul vettem… | SAVE#OUTPUT#CYCLE#COUNTER |  | Save Output Cycle Counters | Rx |  | 3 | Byte0: Family Code; Byte1: 0xEE; Byte2: 0x03; Devices MALT40IO: X | X | X | X
|  |  | Ask UpTime | Rx |  | 3 | Byte0: Family Code; Byte1: 0xEE; Byte2: 0x04; Devices MALT40IO: X | X | X | X | X | X
|  |  | UpTime | Tx |  | 7 | Family Code | 0xEE | 0x04 | value [0] | value [1] | value [2] | value [3] |  | X | X | X | X | X | X
|  |  | Hard Reset Device | Rx |  | 3 | Byte0: Family Code; Byte1: 0xEE; Byte2: 0x05; Devices MALT40IO: X | X | X | X | X | X
|  | Host indulás után megkérdezi 1x | Host Start | Rx |  | 3 | Byte0: Family Code; Byte1: 0xEE; Byte2: 0x11; Devices MALT40IO: X | X | X | X | X | X
|  | "Host Start" | Host Start Ack | Tx |  | 3 | Byte0: Family Code; Byte1: 0xEE; Byte2: 0x12; Devices MALT40IO: X | X | X | X | X | X
|  | Eszköz bejelenkezésekor | Set Live Signal | Rx |  | 4 | Byte0: Family Code; Byte1: 0xEE; Byte2: 0x14; Byte3: enable [0] |  |  |  |  | X
|  | Periodikus Set Live Signal-al vezérlehető | Live Signal | Tx |  | 7 | Family Code | 0xEE | 0x14 | value [0] | value [1] | value [2] | value [3] | [6 empty] | X
|  |  | Ask BootUp Counter | Rx |  | 3 | Byte0: Family Code; Byte1: 0xEE; Byte2: 0x15 |  |  |  |  | X
|  |  | BootUp Counter | Tx |  | 7 | Family Code | 0xEE | 0x15 | value [0] | value [1] | value [2] | value [3] | [6 empty] | X
|  |  | Reset EEPROM Content | Rx |  | 3 | Byte0: Family Code; Byte1: 0xFA; Byte2: 0x00 | X | X | X |  | X
|  |  | Read EEPROM | Rx |  | 5 | Family Code | 0xFA | 0xF1 | addr [0] | addr [1] |  |  |  | X | X | X | X | X | X
|  |  | One Word Of EEPROM | Tx |  | 7 | Family Code | 0xFA | 0xF1 | addr [0] | addr [1] | data [0] | data [1] |  | X | X | X | X | X | X
|  |  | Write EEPROM | Rx |  | 7 | Family Code | 0xFA | 0xF2 | addr [0] | addr [1] | data [0] | data [1] |  | X | X | X | X | X | X
Note on U6: Margit Robert:

## DIP
CAN BUS
|  | SPEED |  | ADDRESS
|  | 1 | 2 | 3 | 4 | 5 | 6 | 7 | 8
6TL | MALT | ADDRESS 3: LSB; ADDRESS 8: MSB
50kBaud | 125kBaud | OFF | OFF | OFF | OFF | OFF | OFF | OFF | OFF | 0
100kBaud | 250kBaud | OFF | ON | ON | OFF | OFF | OFF | OFF | OFF | 1
125kBaud | 500kBaud | ON | OFF | OFF | ON | OFF | OFF | OFF | OFF | 2
250kBaud | 1MBaud | bar: SPEED 1 to ADDRESS 3
|  |  |  | ON | ON | ON | ON | ON | OFF | 62
63 | bar: ADDRESS 3 to ADDRESS 8

## MALT160T
Designator | Relay | Block | Output | Designator | Relay | Block | Output | Designator | Relay | Block | Output | Designator | Relay | Block | Output | Designator | Relay | Block | Output | Designator | Relay | COM PIN | Designator | Relay | Pin | Designator | Relay | COM PIN | Designator | Relay | COM PIN | Designator | Relay | COM PIN
K1 | A-BUS & COM1 | 0 | 1 | K33 | A-BUS & COM17 | 1 | 1 | K65 | A-BUS & COM33 | 2 | 1 | K97 | A-BUS & COM49 | 3 | 1 | K129 | A-BUS & COM65 | 4 | 1 | K1 | RA_K1 | 3 | K33 | RA_K17 | 1 | K65 | RA_K33 | 2 | K97 | RA_K49 | 3 | K129 | RA_K65 | 4
K2 | A-BUS & COM2 | 0 | 2 | K34 | A-BUS & COM18 | 1 | 2 | K66 | A-BUS & COM34 | 2 | 2 | K98 | A-BUS & COM50 | 3 | 2 | K130 | A-BUS & COM66 | 4 | 2 | K2 | RA_K2 | 67 | K34 | RA_K18 | 1 | K66 | RA_K34 | 2 | K98 | RA_K50 | 3 | K130 | RA_K66 | 4
K3 | A-BUS & COM3 | 0 | 3 | K35 | A-BUS & COM19 | 1 | 3 | K67 | A-BUS & COM35 | 2 | 3 | K99 | A-BUS & COM51 | 3 | 3 | K131 | A-BUS & COM67 | 4 | 3 | K3 | RA_K3 | 36 | K35 | RA_K19 | 1 | K67 | RA_K35 | 2 | K99 | RA_K51 | 3 | K131 | RA_K67 | 4
K4 | A-BUS & COM4 | 0 | 4 | K36 | A-BUS & COM20 | 1 | 4 | K68 | A-BUS & COM36 | 2 | 4 | K100 | A-BUS & COM52 | 3 | 4 | K132 | A-BUS & COM68 | 4 | 4 | K4 | RA_K4 | 4 | K36 | RA_K20 | 1 | K68 | RA_K36 | 2 | K100 | RA_K52 | 3 | K132 | RA_K68 | 4
K5 | A-BUS & COM5 | 0 | 5 | K37 | A-BUS & COM21 | 1 | 5 | K69 | A-BUS & COM37 | 2 | 5 | K101 | A-BUS & COM53 | 3 | 5 | K133 | A-BUS & COM69 | 4 | 5 | K5 | RA_K5 | 68 | K37 | RA_K21 | 1 | K69 | RA_K37 | 2 | K101 | RA_K53 | 3 | K133 | RA_K69 | 4
K6 | A-BUS & COM6 | 0 | 6 | K38 | A-BUS & COM22 | 1 | 6 | K70 | A-BUS & COM38 | 2 | 6 | K102 | A-BUS & COM54 | 3 | 6 | K134 | A-BUS & COM70 | 4 | 6 | K6 | RA_K6 | 37 | K38 | RA_K22 | 1 | K70 | RA_K38 | 2 | K102 | RA_K54 | 3 | K134 | RA_K70 | 4
K7 | A-BUS & COM7 | 0 | 7 | K39 | A-BUS & COM23 | 1 | 7 | K71 | A-BUS & COM39 | 2 | 7 | K103 | A-BUS & COM55 | 3 | 7 | K135 | A-BUS & COM71 | 4 | 7 | K7 | RA_K7 | 10 | K39 | RA_K23 | 1 | K71 | RA_K39 | 2 | K103 | RA_K55 | 3 | K135 | RA_K71 | 4
K8 | A-BUS & COM8 | 0 | 8 | K40 | A-BUS & COM24 | 1 | 8 | K72 | A-BUS & COM40 | 2 | 8 | K104 | A-BUS & COM56 | 3 | 8 | K136 | A-BUS & COM72 | 4 | 8 | K8 | RA_K8 | 69 | K40 | RA_K24 | 1 | K72 | RA_K40 | 2 | K104 | RA_K56 | 3 | K136 | RA_K72 | 4
K9 | B-BUS & COM1 | 0 | 9 | K41 | B-BUS & COM17 | 1 | 9 | K73 | B-BUS & COM33 | 2 | 9 | K105 | B-BUS & COM49 | 3 | 9 | K137 | B-BUS & COM65 | 4 | 9 | K9 | RB_K1 | 3 | K41 | RB_K17 | 1 | K73 | RB_K33 | 2 | K105 | RB_K49 | 3 | K137 | RB_K65 | 4
K10 | B-BUS & COM2 | 0 | 10 | K42 | B-BUS & COM18 | 1 | 10 | K74 | B-BUS & COM34 | 2 | 10 | K106 | B-BUS & COM50 | 3 | 10 | K138 | B-BUS & COM66 | 4 | 10 | K10 | RB_K2 | 67 | K42 | RB_K18 | 1 | K74 | RB_K34 | 2 | K106 | RB_K50 | 3 | K138 | RB_K66 | 4
K11 | B-BUS & COM3 | 0 | 11 | K43 | B-BUS & COM19 | 1 | 11 | K75 | B-BUS & COM35 | 2 | 11 | K107 | B-BUS & COM51 | 3 | 11 | K139 | B-BUS & COM67 | 4 | 11 | K11 | RB_K3 | 36 | K43 | RB_K19 | 1 | K75 | RB_K35 | 2 | K107 | RB_K51 | 3 | K139 | RB_K67 | 4
K12 | B-BUS & COM4 | 0 | 12 | K44 | B-BUS & COM20 | 1 | 12 | K76 | B-BUS & COM36 | 2 | 12 | K108 | B-BUS & COM52 | 3 | 12 | K140 | B-BUS & COM68 | 4 | 12 | K12 | RB_K4 | 4 | K44 | RB_K20 | 1 | K76 | RB_K36 | 2 | K108 | RB_K52 | 3 | K140 | RB_K68 | 4
K13 | B-BUS & COM5 | 0 | 13 | K45 | B-BUS & COM21 | 1 | 13 | K77 | B-BUS & COM37 | 2 | 13 | K109 | B-BUS & COM53 | 3 | 13 | K141 | B-BUS & COM69 | 4 | 13 | K13 | RB_K5 | 68 | K45 | RB_K21 | 1 | K77 | RB_K37 | 2 | K109 | RB_K53 | 3 | K141 | RB_K69 | 4
K14 | B-BUS & COM6 | 0 | 14 | K46 | B-BUS & COM22 | 1 | 14 | K78 | B-BUS & COM38 | 2 | 14 | K110 | B-BUS & COM54 | 3 | 14 | K142 | B-BUS & COM70 | 4 | 14 | K14 | RB_K6 | 10 | K46 | RB_K22 | 1 | K78 | RB_K38 | 2 | K110 | RB_K54 | 3 | K142 | RB_K70 | 4
K15 | B-BUS & COM7 | 0 | 15 | K47 | B-BUS & COM23 | 1 | 15 | K79 | B-BUS & COM39 | 2 | 15 | K111 | B-BUS & COM55 | 3 | 15 | K143 | B-BUS & COM71 | 4 | 15 | K15 | RB_K7 | 5 | K47 | RB_K23 | 1 | K79 | RB_K39 | 2 | K111 | RB_K55 | 3 | K143 | RB_K71 | 4
K16 | B-BUS & COM8 | 0 | 16 | K48 | B-BUS & COM24 | 1 | 16 | K80 | B-BUS & COM40 | 2 | 16 | K112 | B-BUS & COM56 | 3 | 16 | K144 | B-BUS & COM72 | 4 | 16 | K16 | RB_K8 | 69 | K48 | RB_K24 | 1 | K80 | RB_K40 | 2 | K112 | RB_K56 | 3 | K144 | RB_K72 | 4
K17 | A-BUS & COM9 | 0 | 17 | K49 | A-BUS & COM25 | 1 | 17 | K81 | A-BUS & COM41 | 2 | 17 | K113 | A-BUS & COM57 | 3 | 17 | K145 | A-BUS & COM73 | 4 | 17 | K17 | RA_K9 | 0 | K49 | RA_K25 | 1 | K81 | RA_K41 | 2 | K113 | RA_K57 | 3 | K145 | RA_K73 | 4
K18 | A-BUS & COM10 | 0 | 18 | K50 | A-BUS & COM26 | 1 | 18 | K82 | A-BUS & COM42 | 2 | 18 | K114 | A-BUS & COM58 | 3 | 18 | K146 | A-BUS & COM74 | 4 | 18 | K18 | RA_K10 | 0 | K50 | RA_K26 | 1 | K82 | RA_K42 | 2 | K114 | RA_K58 | 3 | K146 | RA_K74 | 4
K19 | A-BUS & COM11 | 0 | 19 | K51 | A-BUS & COM27 | 1 | 19 | K83 | A-BUS & COM43 | 2 | 19 | K115 | A-BUS & COM59 | 3 | 19 | K147 | A-BUS & COM75 | 4 | 19 | K19 | RA_K11 | 0 | K51 | RA_K27 | 1 | K83 | RA_K43 | 2 | K115 | RA_K59 | 3 | K147 | RA_K75 | 4
K20 | A-BUS & COM12 | 0 | 20 | K52 | A-BUS & COM28 | 1 | 20 | K84 | A-BUS & COM44 | 2 | 20 | K116 | A-BUS & COM60 | 3 | 20 | K148 | A-BUS & COM76 | 4 | 20 | K20 | RA_K12 | 0 | K52 | RA_K28 | 1 | K84 | RA_K44 | 2 | K116 | RA_K60 | 3 | K148 | RA_K76 | 4
K21 | A-BUS & COM13 | 0 | 21 | K53 | A-BUS & COM29 | 1 | 21 | K85 | A-BUS & COM45 | 2 | 21 | K117 | A-BUS & COM61 | 3 | 21 | K149 | A-BUS & COM77 | 4 | 21 | K21 | RA_K13 | 0 | K53 | RA_K29 | 1 | K85 | RA_K45 | 2 | K117 | RA_K61 | 3 | K149 | RA_K77 | 4
K22 | A-BUS & COM14 | 0 | 22 | K54 | A-BUS & COM30 | 1 | 22 | K86 | A-BUS & COM46 | 2 | 22 | K118 | A-BUS & COM62 | 3 | 22 | K150 | A-BUS & COM78 | 4 | 22 | K22 | RA_K14 | 0 | K54 | RA_K30 | 1 | K86 | RA_K46 | 2 | K118 | RA_K62 | 3 | K150 | RA_K78 | 4
K23 | A-BUS & COM15 | 0 | 23 | K55 | A-BUS & COM31 | 1 | 23 | K87 | A-BUS & COM47 | 2 | 23 | K119 | A-BUS & COM63 | 3 | 23 | K151 | A-BUS & COM79 | 4 | 23 | K23 | RA_K15 | 0 | K55 | RA_K31 | 1 | K87 | RA_K47 | 2 | K119 | RA_K63 | 3 | K151 | RA_K79 | 4
K24 | A-BUS & COM16 | 0 | 24 | K56 | A-BUS & COM32 | 1 | 24 | K88 | A-BUS & COM48 | 2 | 24 | K120 | A-BUS & COM64 | 3 | 24 | K152 | A-BUS & COM80 | 4 | 24 | K24 | RA_K16 | 0 | K56 | RA_K32 | 1 | K88 | RA_K48 | 2 | K120 | RA_K64 | 3 | K152 | RA_K80 | 4
K25 | B-BUS & COM9 | 0 | 25 | K57 | B-BUS & COM25 | 1 | 25 | K89 | B-BUS & COM41 | 2 | 25 | K121 | B-BUS & COM57 | 3 | 25 | K153 | B-BUS & COM73 | 4 | 25 | K25 | RB_K9 | 0 | K57 | RB_K25 | 1 | K89 | RB_K41 | 2 | K121 | RB_K57 | 3 | K153 | RB_K73 | 4
K26 | B-BUS & COM10 | 0 | 26 | K58 | B-BUS & COM26 | 1 | 26 | K90 | B-BUS & COM42 | 2 | 26 | K122 | B-BUS & COM58 | 3 | 26 | K154 | B-BUS & COM74 | 4 | 26 | K26 | RB_K10 | 0 | K58 | RB_K26 | 1 | K90 | RB_K42 | 2 | K122 | RB_K58 | 3 | K154 | RB_K74 | 4
K27 | B-BUS & COM11 | 0 | 27 | K59 | B-BUS & COM27 | 1 | 27 | K91 | B-BUS & COM43 | 2 | 27 | K123 | B-BUS & COM59 | 3 | 27 | K155 | B-BUS & COM75 | 4 | 27 | K27 | RB_K11 | 0 | K59 | RB_K27 | 1 | K91 | RB_K43 | 2 | K123 | RB_K59 | 3 | K155 | RB_K75 | 4
K28 | B-BUS & COM12 | 0 | 28 | K60 | B-BUS & COM28 | 1 | 28 | K92 | B-BUS & COM44 | 2 | 28 | K124 | B-BUS & COM60 | 3 | 28 | K156 | B-BUS & COM76 | 4 | 28 | K28 | RB_K12 | 0 | K60 | RB_K28 | 1 | K92 | RB_K44 | 2 | K124 | RB_K60 | 3 | K156 | RB_K76 | 4
K29 | B-BUS & COM13 | 0 | 29 | K61 | B-BUS & COM29 | 1 | 29 | K93 | B-BUS & COM45 | 2 | 29 | K125 | B-BUS & COM61 | 3 | 29 | K157 | B-BUS & COM77 | 4 | 29 | K29 | RB_K13 | 0 | K61 | RB_K29 | 1 | K93 | RB_K45 | 2 | K125 | RB_K61 | 3 | K157 | RB_K77 | 4
K30 | B-BUS & COM14 | 0 | 30 | K62 | B-BUS & COM30 | 1 | 30 | K94 | B-BUS & COM46 | 2 | 30 | K126 | B-BUS & COM62 | 3 | 30 | K158 | B-BUS & COM78 | 4 | 30 | K30 | RB_K14 | 0 | K62 | RB_K30 | 1 | K94 | RB_K46 | 2 | K126 | RB_K62 | 3 | K158 | RB_K78 | 4
K31 | B-BUS & COM15 | 0 | 31 | K63 | B-BUS & COM31 | 1 | 31 | K95 | B-BUS & COM47 | 2 | 31 | K127 | B-BUS & COM63 | 3 | 31 | K159 | B-BUS & COM79 | 4 | 31 | K31 | RB_K15 | 0 | K63 | RB_K31 | 1 | K95 | RB_K47 | 2 | K127 | RB_K63 | 3 | K159 | RB_K79 | 4
K32 | B-BUS & COM16 | 0 | 32 | K64 | B-BUS & COM32 | 1 | 32 | K96 | B-BUS & COM48 | 2 | 32 | K128 | B-BUS & COM64 | 3 | 32 | K160 | B-BUS & COM80 | 4 | 32 | K32 | RB_K16 | 0 | K64 | RB_K32 | 1 | K96 | RB_K48 | 2 | K128 | RB_K64 | 3 | K160 | RB_K80 | 4

## EEPROM
/*Name | Start |  | End | Size | type | */
#define EEP_FRIST_ADDR | 0 | /* | 63 | 64 | char* | */
#define EEP_TEST_ADDR | 64 | /* | 95 | 32 | char* | */
#define EEP_BOOT_CNT_ADDR | 96 | /* | 99 | 4 | uint32_t | */
#define EEP_SN_ADDR | 100 | /* | 103 | 4 | uint32_t | */
#define EEP_MAIN_CNT_ADDR | 104 | /* | 107 | 4 | uint32_t | */
#define EEP_CYCLE_CNT_ADDR | 108 | /* | 111 | 4 | uint32_t | */
#define EEP_CYCLE_PRESET_ADDR | 112 | /* | 115 | 4 | uint32_t | */
#define EEP_CUSTOM_SN_ADDR | 116 | /* | 119 | 4 | uint32_t | */

## MALT132 Protokol
Első bakapcsolás
Az alábbi a helyzet (a legasó történt legelőször)
6TL első bekacsolása után: mindig küldi a Service Start 0x1551030A 0x03 0xEE 0x11 -es kérést a 6TL:
Újra csatlakozás után: (CLOSE/OPEN)
A Phi6 küldi az "anozoísd magad" keretet 0x1558FFFF 0xAB 0xFF
Meg kellne nézni hogy más verziójú Phi6(ez most V3.3)-tal is 0xAB 0xFF az érték
Erre a 132-es kártya küldi a 0x1552030A 0xF0 0x01 0x03 0x0A 0x00 0x02 0x03 jelzi a kártya verziószámát
Az 0xAB 0xFF kérésre a későbbiekben nem küldte a 0xF0 0x01 0x03 0x0A 0x00 0x02 0x03 választ…???
Majd a Phi6 küldi az "Ask All Relays" kérést, 0x1552030A 0x03 0x04 0x01
erre a kártya 0x1552030A 0x3 0x04 0x00 0x00 0x00 0x00 el vászolja a relék állapotát
Itt kártya címe 0x0A
A 0x15520302 0xF0 0x01 0x03 0x02 0x00 0x02 0x03 tartalmazza az eszköz címét is
A 0x03 0xEE
A 0x15510302 0x03 0xEE 0x11 kérés funkcója nem ismert és az 0x0A-címen nem volt látható
Ezek hatására ez jelenik meg a Phi6 felületén
A #10 jelenti a 10-es cimet
A Serial Number támogatás V03.0E-től érkezik
K1 relé bekapcsolása
A 0x1551030A 0x03 0x01 0x00 0x01 küldi a "Set ON One Relay" parancsot
Az eszköz válaszul küldi a relék státuszát 0x1551030A 0x03 0x04 0x01 0x00 0x00 0x00
K1 relé kikapcsolása
K8-as relé bekapcsolása
K10-es relé bekacsolása
K32-relé bekapcsolása
6TL felülete az All Relay Status üzenet nélkül nem jelzi az állapotokat.
Kártya Reset
Global Reset
Open Close Szekvencia
A CANNOU megnyitáskor mindig kér egy azonosítást a kártyáktól.
Ezt fogjuk felhasználni a relészámlók mentésére
Időzítések?
LabView
TestStand

## LV Error Codes
5001 | MaltService-host hibát jelezett. Kérés:"xy" Válasz:"xy"
5002 | MaltService nem fut. Indísd el a szolgátatást.
5003 | Malt Service nincs telepítve.
5004 | Nem értelmezhető válasz
5005 | Nem találom a "xy"- tag-et az "xy"-XML fájlban
5006 | A kövekező eszköz nem ad életejelet: FamilyCode:"xy" Address:"xy"
5007 | Nem konvertálható UInt32-re.\r Kérés: "%s"\r Válasz:"%s"
5008 | Nem volt "OK" nyugta. \rKérés: "%s"\r Válasz:"%s"
5009 | Nem konvertálható UInt32-re.\rKérés: "%s"\rVálasz:"%s"
5010 | Nem konvertálható bájttömbbé.\rKérés: "%s"\rVálasz:"%s"

## CAN Bus Speed
PLCK 1(Hz) APB1 Clock | Baud Rate Prescaler (BRP+1) | Time quantum tq (s) | Bit Segement1 (BS1+1) | tBS1(s) | Bit Segement2 (BS2+1) | tBS2 (s) | Sample Point (%) | Resynchronization Jump Width (SJW) | NominalBitTime | Baud Rate
36000000 | 60 | 1.6667e-06 | 8 | 1.3333e-05 | 3 | 5e-06 | 75 | 1 | 2e-05 | 50000
36000000 | 30 | 8.3333e-07 | 8 | 6.6667e-06 | 3 | 2.5e-06 | 75 | 1 | 1e-05 | 100000
36000000 | 24 | 6.6667e-07 | 8 | 5.3333e-06 | 3 | 2e-06 | 75 | 1 | 8e-06 | 125000
36000000 | 12 | 3.3333e-07 | 8 | 2.6667e-06 | 3 | 1e-06 | 75 | 1 | 4e-06 | 250000
36000000 | 6 | 1.6667e-07 | 8 | 1.3333e-06 | 3 | 5e-07 | 75 | 1 | 2e-06 | 500000
36000000 | 3 | 8.3333e-08 | 8 | 6.6667e-07 | 3 | 2.5e-07 | 75 | 1 | 1e-06 | 1000000

## MALTMMI
Megjegyzés | Host TCP Command | Trigger | Description | Dir | ID xx:Family Code yy:address | Length | Byte0 | Byte1 | Byte2 | Byte3 | Byte4 | Byte5 | Byte6 | Byte7
Globális reset, erre mindenki újraindul |  |  | Reset Module | Rx | 0x1551xxyy | 2 | Byte0: 0xAA; Byte1: Family Code
Host indulás után megkérdezi lassú művelet 0x1558FFFFF [AB, FF]: midnen kártya küld "Init Info"-t |  | Host indulás után megkérdezi | Ask All Init Info | Rx | 0x1551xxyy | 2 | Byte0: 0xAB; Byte1: Family Code
Version: [2D, 01] = > "V01.2D" Family Code: 0x0B => MALTCON |  | Kártya indulás kérdés nékül küldi "Ask All Init Info" "Ask Init Info" | Init Info | Tx | 0x1552xxyy | 7 | 0xF0 | 0x01 | Family Code | Slot? | Option Code | version [0] | version [1]
|  |  | ASK ALL Inputs Status | Rx | 0x1551xxyy | 3 | Byte0: Family Code; Byte1: 0x02; Byte2: autosend?
|  | Bekapcsoláskor küldi "ASK ALL Inputs Status" hatására küldi | ALL Inputs Status | Tx | 0x1552xxyy | 3 | Family Code | 0x02 | value [0] | value [1] | value [2] | value [3]
|  |  | Ask All Outputs Status | Rx | 0x1551xxyy | 3 | Byte0: Family Code; Byte1: 0x04; Byte2: autosend?
|  | Bekapcsoláskor küldi "Ask All Outputs Status" és akimeneten történő változás hatására, "Set OFF Several Outputs", "Set ON Several Outputs", "MMI Set OFF Several Outputs", "MMI Set ON Several Outputs" | All Output Status | Tx | 0x1552xxyy | 7 | Family Code | 0x04 | value [0] | value [1] | value [2] | value [3]
|  |  | Set OFF Several Outputs | Rx | 0x1551xxyy | 6 | Family Code | 0x05 | value [0] | value [1] | value [2] | value [3]
|  |  | Set ON Several Outputs | Rx | 0x1551xxyy | 6 | Family Code | 0x06 | value [0] | value [1] | value [2] | value [3]
|  |  | Toogle Several Outputs | Rx | 0x1551xxyy | 6 | Family Code | 0x07 | value [0] | value [1] | value [2] | value [3]
|  |  | ASK ALL Key Inputs Status | Rx | 0x1551xxyy | 3 | Byte0: Family Code; Byte1: 0x0A; Byte2: autosend?
|  |  | All Key Inputs Status | Tx | 0x1552xxyy | 3 | Family Code | 0x0A | value [0] | value [1] | value [2]
|  |  | ASK ALL Alarm Status | Rx | 0x1551xxyy | 3 | Byte0: Family Code; Byte1: 0x0B; Byte2: autosend?
|  |  | All Alarm Status | Tx | 0x1552xxyy | 4 | Byte0: Family Code; Byte1: 0x0B; Byte2: value [0]; Byte3: value [1]
|  |  | ASK Curtain Flag | Rx | 0x1551xxyy | 3 | Byte0: Family Code; Byte1: 0x0C; Byte2: 0xFF
|  |  | RESET Curtain Flag | Rx | 0x1551xxyy | 3 | Byte0: Family Code; Byte1: 0x0C; Byte2: 0x00
|  |  | ASK Temperature Value | Rx | 0x1551xxyy | 3 | Byte0: Family Code; Byte1: 0x10; Byte2: autosend?
|  |  | Temperature Values | Tx | 0x1552xxyy | 8 | Family Code | 0x10 | Temp1_L | Temp1_H | Temp2_L | Temp2_H | Temp3_L | Temp3_H
|  |  | ASK V-A-F Value | Rx | 0x1551xxyy | 3 | Byte0: Family Code; Byte1: 0x11; Byte2: autosend?
|  |  | V-A-F Value | Tx | 0x1552xxyy | 8 | Family Code | 0x11 | Volts_L | Volts_H | Amps_L | Amps_H | Freq_L | Freq_H
|  |  | ASK Power Value | Rx | 0x1551xxyy | 3 | Byte0: Family Code; Byte1: 0x12; Byte2: autosend?
|  |  | Power Values | Tx | 0x1552xxyy | 8 | Family Code | 0x12 | Active_L | Acitve_H | Reactive_L | Reactive_H | 0x00 | 0x00
|  |  |  | Rx | 0x1551xxyy | 3 | Byte0: Family Code; Byte1: 0x13
|  |  |  | Rx | 0x1551xxyy | 3 | Byte0: Family Code; Byte1: 0x14
|  |  |  | Rx | 0x1551xxyy | 3 | Byte0: Family Code; Byte1: 0x15
|  |  |  | Rx | 0x1551xxyy | 3 | Byte0: Family Code; Byte1: 0x16
|  |  | Set Test System Status | Rx | 0x1551xxyy | 3 | Byte0: Family Code; Byte1: 0x20; Byte2: value [0]
|  |  | Ask Test System Status | Rx | 0x1551xxyy | 2 | Byte0: Family Code; Byte1: 0x21
|  |  | Test System Status | Tx | 0x1552xxyy | 3 | Byte0: Family Code; Byte1: 0x21; Byte2: value [0]
|  | Host bejeltkezés után megkérdezi | Ask Serial Number | Rx |  | 3 | Byte0: Family Code; Byte1: 0xDE; Byte2: 0xF5
|  | "Ask Serial Number" | Serial Number | Tx | 0x1552xxyy | 7 | Family Code | 0xDE | 0xF0 | value [0] | value [1] | value [2] | value [3]
|  |  | Ask UpTime | Rx |  | 3 | Byte0: Family Code; Byte1: 0xEE; Byte2: 0x04
|  |  | UpTime | Tx | 0x1552xxyy | 7 | Family Code | 0xEE | 0x04 | value [0] | value [1] | value [2] | value [3]
|  |  | Hard Reset Device | Rx |  | 3 | Byte0: Family Code; Byte1: 0xEE; Byte2: 0x05
|  | Host indulás után megkérdezi 1x | Host Start | Rx |  | 3 | Byte0: Family Code; Byte1: 0xEE; Byte2: 0x11
|  | "Host Start" | Host Start Ack | Tx | 0x1552xxyy | 3 | Byte0: Family Code; Byte1: 0xEE; Byte2: 0x12
|  | Eszköz bejelenkezésekor | Set Live Signal | Rx |  | 4 | Byte0: Family Code; Byte1: 0xEE; Byte2: 0x14; Byte3: enable [0]
|  | Periodikus Set Live Signal-al vezérlehető | Live Signal | Tx | 0x1552xxyy | 7 | Family Code | 0xEE | 0x14 | value [0] | value [1] | value [2] | value [3]
|  |  | Ask BootUp Counter | Rx |  | 3 | Byte0: Family Code; Byte1: 0xEE; Byte2: 0x15
|  |  | BootUp Counter | Tx | 0x1552xxyy | 7 | Family Code | 0xEE | 0x15 | value [0] | value [1] | value [2] | value [3]
|  |  | Reset EEPROM Content | Rx |  | 3 | Byte0: Family Code; Byte1: 0xFA; Byte2: 0x00
|  |  | Read EEPROM | Rx |  | 5 | Family Code | 0xFA | 0xF1 | addr [0] | addr [1]
|  |  | One Word Of EEPROM | Tx | 0x1552xxyy | 7 | Family Code | 0xFA | 0xF1 | addr [0] | addr [1] | data [0] | data [1]
|  |  | Write EEPROM | Rx |  | 7 | Family Code | 0xFA | 0xF2 | addr [0] | addr [1] | data [0] | data [1]

## MALTMMI IO
Outputs |  |  | Inputs
Mapping | Net Name | Description | Mapping | Net Name | Description
1 | SOFT_EM# | Switch On/Off Safety Circuit | 1 | ARMED | Armed or not
2 | ST2_EN | Switch On/Off Enable relays | 2 | MAINS | 230V present or not
3 | K8-K3 | Switch On/Off Curtain relays | 3 | DI2 | X210-2
4 | ST1_EN | Switch On/Off 230V | 4 | DI3 | X210-3
5 | SPARE | spare | 5 | DI4 | X208-4
6 | LED_S2 | LED of the Stop Switch | 6 | DI5 | X208-2
7 | LED_S1 | LED of the Start Switch | 7 | DI6 | ST1-CHK
8 | DO7 | X209-4, Generic DO | 8 | DI7 | ST2-CHK
9 | DO8 | P205-10, MMI Internal Fans | 9 | PS1 | input of the Start btn
10 | DO9 | P205-9, MMI Arm LED | 10 | PS2 | input of the Stop btn
11 | DO10 | P205-8, Generic Internal DO | 11 | VO1_ST | power status of the X201
12 | DO11 | P205-7, Generic Internal DO | 12 | VO2_ST | power status of the X202
13 | DO12 | P205-6, Generic Internal DO | 13 | VO3_ST | power status of the X203
14 | DO13 | P205-5, Generic Internal DO | 14 | VO4_ST | power status of the X208, X209, X210
15 | DO14 | P205-4, Generic Internal DO | 15 | DIP1
16 | DO15 | X209-2, Generic DO | 16 | DIP2
17 | VO1_EN | 24V power of the X201 | 17 | DIP3
18 | VO2_EN | 24V power of the X202 | 18 | DIP4
19 | VO3_EN | 24V power of the X203 | 19 |  | LiveSignal
20 | VO4_EN | 24V power of the X208, X209, X210 | 20
21 |  | spare | 21
22 |  | spare | 22
23 |  | spare | 23
24 |  | spare | 24
25 |  | spare | 25
26 |  | spare | 26
27 |  | spare | 27
28 |  | spare | 28
29 |  | spare | 29
30 |  | spare | 30
31 |  | spare | 31
32 |  | spare | 32

## Todo
DFU frissítésnél külön lehet paraméterezni… a sebességet…. De mért??? Jobb szupport kell hozzzá
DFU panel feleslegesen bonyolult
DFU-nak mások voltak a sebbesség beállításai mint a MALT-nak… ezt javítottam 220914_2320-án