## Munka1
Jelölés | Leírás | Megjegyzés | Gyártó |  | Beszállító
B1 | High Voltage/Power Board |  | AltonTech / Konvolúció | 1 | ALTONTECH MALTMMIPWR
B2 | Control Board |  | AltonTech / Konvolúció | 1 | ALTONTECH MALTMMICTR
B3 | Human Interface Board |  | AltonTech / Konvolúció | 1 | ALTONTECH MALTMMIHMI
LAMP1 | Lamp, 230V, Wires, 10mm | Mains, Zöld lámpa, vezezékes | NINIGI IND10P-230W-W | 1 | TME-IND10P-230G-W;
LAMP2 | Lamp, 24V, Wires, 22mm | Power, Fehér | SCHNEIDER ELECTRIC | 1 | TME-XB7EV07BP;
PW101 | Terminal Block, 5.08mm, 10, 180, wire |  | NINGI TBW-5-10P/GN | 1 | LOM-43-10-46;TME-TBW-5-10P/GN;
PW102 | Terminal Block, 5.08mm, 5, 180, wire |  | NINGI TBW-5-5P/GN | 1 | LOM-43-22-72;TME-TBW-5-5P/GN;
PW104 | Terminal Block, 5.08mm, 6, 180, wire |  | NINIGI TBW-5-6P/GN | 1 | LOM-43-07-94;TME-TBW-5-6P/GN;
PW105 | Terminal Block, 5.08mm, 12, 180, wire |  | NINIGI TBW-5-12P/GN | 1 | LOM-43-11-23;TME-TBW-5-12P/GN;
PW201 | Terminal Block, 5.08mm, 2, 180, wire |  | XINYA TBW-5.08-K-2P | 1 | LOM-43-06-88; TME-TBW-5.08-K-2P
PW203 | Terminal Block, 5.08mm, 2, 180, wire |  | XINYA TBW-5.08-K-2P | 1 | LOM-43-06-88; TME-TBW-5.08-K-2P
PW202 | Connector IDC Plug, 2x5, 2.54mm, Cable |  | T&T FC-10 | 1 | TME-AWP2-10;LOM-43-00-57;
PW301 | Connector IDC Plug, 2x5, 2.54mm, Cable |  | T&T FC-10 | 1 | TME-AWP2-10;LOM-43-00-57;
PW103 | Connector IDC Plug, 2x13, 2.54mm, Cable |  | T&T FC-26 | 1 | TME-AWP-26; LOM-43-00-60;
PW204 | Connector IDC Plug, 2x13, 2.54mm, Cable |  | T&T FC-26 | 1 | TME-AWP-26; LOM-43-00-60;
PW205 | Terminal Block, 3.81mm, 10, 90, wire |  | STELVIO MRT8P3.81/10 | 1 | LOM-43-25-74;
S1 | Main Switch, 3p, 25A | Main Switch | SIEMENS 3LD2103-0TK53 | 1 | TME-3LD2103-0TK53;FAR-1390457;RSC-518-6783;
S2 | Safety Relay, 24V, DIN |  | PILZ PNOZ s3 | 1 | FAR-750103
S3 | Push Button, Blue, 24V LED, 22mm | Arm | SCHNEIDER ELECTRIC XB5AW36B5 | 1 | elektroprofishop - XB5AW36B5; RSC-178-667
S4 | Switch, EM Stop, 22mm |  | SCHNEIDER ELECTRIC XB4BS8444 | 1 | TME-XB4BS8444;FAR-2780587;
F1 | Circuit Breaker, 15A, 16mm |  | TE CONNECTIVITY W28-XT1A-15 | 1 | FAR-3397497;RSC-782-6565;
F2 | Circuit Breaker, 5A, 16mm |  | TE CONNECTIVITY W28-XQ1A-5 | 1 | FAR-5804437;RSC-782-0924;
CN1 | Power Line Connector, 16A, 2P+E |  | OBO STD-D0 RW1 | 1 | Vácon a szaküzletben
CN2 | Power Line Connector, 16A, 2P+E |  | OBO STD-D0 RW1 | 1 | Vácon a szaküzletben
PS1 | Modul Power Supply, AC/DC, 24V, Open Frame |  | MEAN WELL RPS-200-24; RPS-200-24-C | 1 | FAR-2815585;TME-RPS-200-24;RSC-RPS-200-24-C
PS1-CN1 | Connector VH Plug, 3.96mm, 1x3, 180, Wire |  | JST VHR-3N | 1 | FAR-630482;TME-VHR-3N;LOM-43-26-05
PS1-CN2 | Connector VH Plug, 3.96mm, 1x6, 180, Wire |  | JST VHR-6N | 1 | TME-VHR-6N;LOM-43-26-08
PS1 Contacts | Contact, VH, 22...18AWG |  | JST BVH-21T-P1.1 | 6 | FAR-1901658;TME-JST BVH-21T-P1.1;LOM-43-26-22
RT1 | PT100 M222PT100 |  | HERAEUS M222PT100 | 1 | LOM-56-04-57;
FAN1 | Fan, 24V, wire, 50x50x15m |  | SUNON MF50152V2-A99-A | 1 | TME-MF50152V2-A99-A;
FAN2 | Fan, 24V, wire, 50x50x15m |  | SUNON MF50152V2-A99-A | 1 | TME-MF50152V2-A99-A;
| Legend Plate, Harmony Series Switches and Pilot Lights, Blank, 60 mm Diameter | Vészleállító nyomógomb sárga gyürűje | SCHNEIDER ELECTRIC ZBY9101 | 1 | elektroprofishop - ZBY9101;
XW101 | Terminal Block, 7.62mm, 3, 180, wire | MMI betáp csatlakozója | Phoenix Contact LPC 6/ 3-ST-7,62; | 1 | FAR-2859408;
XW102 | Terminal Block, 7.62mm, 3, 180, wire | MMI külső csatlakozója | WEIDMULLER BVZ 7.62HP/03/180 SN BK BX | 1 | FAR-2893139;RSC-176-7824;
XW103 | Terminal Block, 5.08mm, 2, 180, wire |  | XINYA TBW-5.08-K-2P | 1 | LOM-43-06-88; TME-TBW-5.08-K-2P
XW104 | Terminal Block, 5.08mm, 2, 180, wire |  | XINYA TBW-5.08-K-2P | 1 | LOM-43-06-88; TME-TBW-5.08-K-2P
XW105 | Terminal Block, 5.08mm, 2, 180, wire |  | XINYA TBW-5.08-K-2P | 1 | LOM-43-06-88; TME-TBW-5.08-K-2P
XW106 | Terminal Block, 5.08mm, 2, 180, wire |  | XINYA TBW-5.08-K-2P | 1 | LOM-43-06-88; TME-TBW-5.08-K-2P
XW107 | Terminal Block, 5.08mm, 2, 180, wire |  | XINYA TBW-5.08-K-2P | 1 | LOM-43-06-88; TME-TBW-5.08-K-2P
XW108 | Terminal Block, 5.08mm, 2, 180, wire |  | XINYA TBW-5.08-K-2P | 1 | LOM-43-06-88; TME-TBW-5.08-K-2P
XW109 | Circuial M12, A, 5, cable |  | TYCO T4111001051-000 | 1 | LOM-48-02-99;
XW110 | Circuial M12, A, 5, cable |  | TYCO T4111001051-000 | 1 | LOM-48-02-99;
XW111 | Circuial M12, A, 5, cable |  | TYCO T4111001051-000 | 1 | LOM-48-02-99;
XW201 | Terminal Block, 5.08mm, 4, 180, wire | CAN BUS csatlakozó | XINYA TBW-5.08-K-4P | 1 | LOM-43-06-90;TME-TBW-5.08-K-4P
XW202 | Terminal Block, 5.08mm, 4, 180, wire | CAN BUS csatlakozó | XINYA TBW-5.08-K-4P | 1 | LOM-43-06-90;TME-TBW-5.08-K-4P
XW203 | Terminal Block, 5.08mm, 4, 180, wire | CAN BUS csatlakozó | XINYA TBW-5.08-K-4P | 1 | LOM-43-06-90;TME-TBW-5.08-K-4P
XW204 | Connector VH Plug, 3.96mm, 1x2, 180, Wire | Ventilátor 1 | JST VHR-2N | 1 | TME-VHR-2N;TME-NS39-G2;FAR-VHR-2N;
XW205 | Connector VH Plug, 3.96mm, 1x2, 180, Wire | Ventilátor 2 | JST VHR-2N | 1 | TME-VHR-2N;TME-NS39-G2;FAR-VHR-2N;
XW204, XW205 Contact | Contact, VH, 22...18AWG |  | JST BVH-21T-P1.1 | 6 | FAR-1901658;TME-JST BVH-21T-P1.1;LOM-43-26-22
XW206 | Terminal Block, 5.08mm, 2, 180, wire | Hőmérő PT100 CH1 | XINYA TBW-5.08-K-2P | 1 | LOM-43-06-88; TME-TBW-5.08-K-2P
XW207 | Terminal Block, 5.08mm, 2, 180, wire | Hőmérő PT100 CH2 | XINYA TBW-5.08-K-2P | 1 | LOM-43-06-88; TME-TBW-5.08-K-2P
XW208 | Circuial M12, A, 5, cable | Digitális bemenetek | TYCO T4111001051-000 | 1 | LOM-48-02-99;
XW209 | Circuial M12, A, 5, cable | Digitális kimenetek | TYCO T4111001051-000 | 1 | LOM-48-02-99;
XW210 | Circuial M12, A, 5, cable | Fényfüggöny | TYCO T4111001051-000 | 1 | LOM-48-02-99;
XW211 | DSUB 9 P APA DB-9SP (T-T) FORRASZTHATÓ | CAN BUS csatlakozó host |  | 1 | LOM-43-00-68;
Utolsó módosítás: | 21.10.12

## Leadva
Jelölés | Leírás | Megjegyzés | Gyártó |  | Beszállító | Kaidva összeszerelére 22.01
B1 | High Voltage/Power Board |  | AltonTech / Konvolúció | 1 | ALTONTECH MALTMMIPWR | 1
B2 | Control Board |  | AltonTech / Konvolúció | 1 | ALTONTECH MALTMMICTR | 1
B3 | Human Interface Board |  | AltonTech / Konvolúció | 1 | ALTONTECH MALTMMIHMI | 1
LAMP1 | Lamp, 230V, Wires, 10mm | Mains, Zöld lámpa, vezezékes | NINIGI IND10P-230W-W | 1 | TME-IND10P-230G-W; | 1
LAMP2 | Lamp, 24V, Wires, 22mm | Power, Fehér | SCHNEIDER ELECTRIC | 1 | TME-XB7EV07BP; | 1
PW101 | Terminal Block, 5.08mm, 10, 180, wire |  | NINGI TBW-5-10P/GN | 1 | LOM-43-10-46;TME-TBW-5-10P/GN; | 1
PW102 | Terminal Block, 5.08mm, 5, 180, wire |  | NINGI TBW-5-5P/GN | 1 | LOM-43-22-72;TME-TBW-5-5P/GN; | 1
PW104 | Terminal Block, 5.08mm, 6, 180, wire |  | NINIGI TBW-5-6P/GN | 1 | LOM-43-07-94;TME-TBW-5-6P/GN; | 1
PW105 | Terminal Block, 5.08mm, 12, 180, wire |  | NINIGI TBW-5-12P/GN | 1 | LOM-43-11-23;TME-TBW-5-12P/GN; | 1
PW201 | Terminal Block, 5.08mm, 2, 180, wire |  | XINYA TBW-5.08-K-2P | 1 | LOM-43-06-88; TME-TBW-5.08-K-2P | 1
PW203 | Terminal Block, 5.08mm, 2, 180, wire |  | XINYA TBW-5.08-K-2P | 1 | LOM-43-06-88; TME-TBW-5.08-K-2P | 1
PW202 | Connector IDC Plug, 2x5, 2.54mm, Cable |  | T&T FC-10 | 1 | TME-AWP2-10;LOM-43-00-57; | 2db szerelt szalgkábel…
PW301 | Connector IDC Plug, 2x5, 2.54mm, Cable |  | T&T FC-10 | 1 | TME-AWP2-10;LOM-43-00-57;
PW103 | Connector IDC Plug, 2x13, 2.54mm, Cable |  | T&T FC-26 | 1 | TME-AWP-26; LOM-43-00-60;
PW204 | Connector IDC Plug, 2x13, 2.54mm, Cable |  | T&T FC-26 | 1 | TME-AWP-26; LOM-43-00-60;
PW205 | Terminal Block, 3.81mm, 10, 90, wire |  | STELVIO MRT8P3.81/10 | 1 | LOM-43-25-74; | légyszíves szerzzétek be…
S1 | Main Switch, 3p, 25A | Main Switch | SIEMENS 3LD2103-0TK53 | 1 | TME-3LD2103-0TK53;FAR-1390457;RSC-518-6783; | 1
S2 | Safety Relay, 24V, DIN |  | PILZ PNOZ s3 | 1 | FAR-750103 | 1
S3 | Push Button, Blue, 24V LED, 22mm | Arm | SCHNEIDER ELECTRIC XB5AW36B5 | 1 | elektroprofishop - XB5AW36B5; RSC-178-667 | légyszíves szerzzétek be…
S4 | Switch, EM Stop, 22mm |  | SCHNEIDER ELECTRIC XB4BS8444 | 1 | TME-XB4BS8444;FAR-2780587; | 1
F1 | Circuit Breaker, 15A, 16mm |  | TE CONNECTIVITY W28-XT1A-15 | 1 | FAR-3397497;RSC-782-6565; | 1
F2 | Circuit Breaker, 5A, 16mm |  | TE CONNECTIVITY W28-XQ1A-5 | 1 | FAR-5804437;RSC-782-0924; | 1
CN1 | Power Line Connector, 16A, 2P+E |  | OBO STD-D0 RW1 | 1 | Vácon a szaküzletben | légyszíves szerzzétek be...
CN2 | Power Line Connector, 16A, 2P+E |  | OBO STD-D0 RW1 | 1 | Vácon a szaküzletben | légyszíves szerzzétek be...
PS1 | Modul Power Supply, AC/DC, 24V, Open Frame | szét kell szerelni mert csak ilyen volt | MEAN WELL RPS-200-24; RPS-200-24-C | 1 | FAR-2815585;TME-RPS-200-24;RSC-RPS-200-24-C | 1
PS1-CN1 | Connector VH Plug, 3.96mm, 1x3, 180, Wire |  | JST VHR-3N | 1 | FAR-630482;TME-VHR-3N;LOM-43-26-05 | Zacsis "egységcsomag"
PS1-CN2 | Connector VH Plug, 3.96mm, 1x6, 180, Wire |  | JST VHR-6N | 1 | TME-VHR-6N;LOM-43-26-08
PS1 Contacts | Contact, VH, 22...18AWG |  | JST BVH-21T-P1.1 | 6 | FAR-1901658;TME-JST BVH-21T-P1.1;LOM-43-26-22
RT1 | PT100 M222PT100 |  | HERAEUS M222PT100 | 1 | LOM-56-04-57; | nincs
FAN1 | Fan, 24V, wire, 50x50x15m |  | SUNON MF50152V2-A99-A | 1 | TME-MF50152V2-A99-A; | 1
FAN2 | Fan, 24V, wire, 50x50x15m |  | SUNON MF50152V2-A99-A | 1 | TME-MF50152V2-A99-A; | 1
| Legend Plate, Harmony Series Switches and Pilot Lights, Blank, 60 mm Diameter | Vészleállító nyomógomb sárga gyürűje | SCHNEIDER ELECTRIC ZBY9101 | 1 | elektroprofishop - ZBY9101; | légyszíves szerzzétek be...
XW101 | Terminal Block, 7.62mm, 3, 180, wire | MMI betáp csatlakozója | Phoenix Contact LPC 6/ 3-ST-7,62; | 1 | FAR-2859408; | 1
XW102 | Terminal Block, 7.62mm, 3, 180, wire | MMI külső csatlakozója | WEIDMULLER BVZ 7.62HP/03/180 SN BK BX | 1 | FAR-2893139;RSC-176-7824; | 1
XW103 | Terminal Block, 5.08mm, 2, 180, wire |  | XINYA TBW-5.08-K-2P | 1 | LOM-43-06-88; TME-TBW-5.08-K-2P | 1
XW104 | Terminal Block, 5.08mm, 2, 180, wire |  | XINYA TBW-5.08-K-2P | 1 | LOM-43-06-88; TME-TBW-5.08-K-2P | 1
XW105 | Terminal Block, 5.08mm, 2, 180, wire |  | XINYA TBW-5.08-K-2P | 1 | LOM-43-06-88; TME-TBW-5.08-K-2P | 1
XW106 | Terminal Block, 5.08mm, 2, 180, wire |  | XINYA TBW-5.08-K-2P | 1 | LOM-43-06-88; TME-TBW-5.08-K-2P | 1
XW107 | Terminal Block, 5.08mm, 2, 180, wire |  | XINYA TBW-5.08-K-2P | 1 | LOM-43-06-88; TME-TBW-5.08-K-2P | 1
XW108 | Terminal Block, 5.08mm, 2, 180, wire |  | XINYA TBW-5.08-K-2P | 1 | LOM-43-06-88; TME-TBW-5.08-K-2P | 1
XW109 | Circuial M12, A, 5, cable |  | TYCO T4111001051-000 | 1 | LOM-48-02-99; | 1
XW110 | Circuial M12, A, 5, cable |  | TYCO T4111001051-000 | 1 | LOM-48-02-99; | 1
XW111 | Circuial M12, A, 5, cable |  | TYCO T4111001051-000 | 1 | LOM-48-02-99; | nincs
XW201 | Terminal Block, 5.08mm, 4, 180, wire | CAN BUS csatlakozó | XINYA TBW-5.08-K-4P | 1 | LOM-43-06-90;TME-TBW-5.08-K-4P | 1
XW202 | Terminal Block, 5.08mm, 4, 180, wire | CAN BUS csatlakozó | XINYA TBW-5.08-K-4P | 1 | LOM-43-06-90;TME-TBW-5.08-K-4P | 1
XW203 | Terminal Block, 5.08mm, 4, 180, wire | CAN BUS csatlakozó | XINYA TBW-5.08-K-4P | 1 | LOM-43-06-90;TME-TBW-5.08-K-4P | 1
XW204 | Connector VH Plug, 3.96mm, 1x2, 180, Wire | Ventilátor 1 | JST VHR-2N | 1 | TME-VHR-2N;TME-NS39-G2;FAR-VHR-2N; | nincs
XW205 | Connector VH Plug, 3.96mm, 1x2, 180, Wire | Ventilátor 2 | JST VHR-2N | 1 | TME-VHR-2N;TME-NS39-G2;FAR-VHR-2N;
XW204, XW205 Contact | Contact, VH, 22...18AWG |  | JST BVH-21T-P1.1 | 6 | FAR-1901658;TME-JST BVH-21T-P1.1;LOM-43-26-22
XW206 | Terminal Block, 5.08mm, 2, 180, wire | Hőmérő PT100 CH1 | XINYA TBW-5.08-K-2P | 1 | LOM-43-06-88; TME-TBW-5.08-K-2P | nincs
XW207 | Terminal Block, 5.08mm, 2, 180, wire | Hőmérő PT100 CH2 | XINYA TBW-5.08-K-2P | 1 | LOM-43-06-88; TME-TBW-5.08-K-2P | nincs
XW208 | Circuial M12, A, 5, cable | Digitális bemenetek | TYCO T4111001051-000 | 1 | LOM-48-02-99; | nincs
XW209 | Circuial M12, A, 5, cable | Digitális kimenetek | TYCO T4111001051-000 | 1 | LOM-48-02-99; | nincs
XW210 | Circuial M12, A, 5, cable | Fényfüggöny | TYCO T4111001051-000 | 1 | LOM-48-02-99; | nincs
XW211 | DSUB 9 P APA DB-9SP (T-T) FORRASZTHATÓ | CAN BUS csatlakozó host |  | 1 | LOM-43-00-68; | nincs
Utolsó módosítás: | 22.01.20